## Hoja 1
SAU005 | Ud |  |  | Urinario de acero inoxidable.
Urinario con alimentación vista y desagüe sifónico, serie Prestowash Inox, modelo Tubo 88943 "PRESTO EQUIP", equipado con grifo de paso recto mural para urinario.
Descompuesto |  | Ud | Descomposición |  | Rend. | Precio unitario | Precio partida
mt30uxp010kb |  | Ud | Urinario de acero inoxidable AISI 304, con alimentación vista y desagüe sifónico, serie Prestowash Inox, modelo Tubo 88943 "PRESTO EQUIP", acabado satinado, de 355x316x521 mm. |  | 1 | 409.4 | 409.4
mt31gmp300aee |  | Ud | Grifo de paso recto mural para urinario, con tiempo de flujo de 5 segundos, caudal de 9 l/min, para colocación en superficie; incluso elementos de conexión. |  | 1 | 45.98 | 45.98
mt30www010 |  | Ud | Material auxiliar para instalación de aparato sanitario. |  | 1 | 1.05 | 1.05
mo008 |  | h | Oficial 1ª fontanero. |  | 1.204 | 17.82 | 21.46
|  | % | Medios auxiliares |  | 2 | 477.89 | 9.56
|  | % | Costes indirectos |  | 3 | 487.45 | 14.62
[6 empty] | Total: | 502.07