## Hoja 1
SMJ010 |  |  | Ud | Lavaojos de emergencia.
Lavaojos de emergencia, de repisa, modelo Repisa 85760 "PRESTO EQUIP", para instalación con tubería empotrada en paramento, con estructura de tubo de latón pintado con poliéster, con válvula de paso de accionamiento por palanca lateral.
Descompuesto | Ud | Descomposición |  |  | Rend. | Precio unitario | Precio partida
mt30emp030pa | Ud | Lavaojos de emergencia, de repisa, modelo Repisa 85760 "PRESTO EQUIP", para instalación con tubería empotrada en paramento, con estructura de tubo de latón pintado con poliéster, con válvula de paso de accionamiento por palanca lateral, capuchones guardapolvo, conexión de latón de 1/2" de diámetro para el suministro, presión mínima de suministro 1,5 bar, presión máxima 5 bar, caudal de agua 26 litros/minuto. |  |  | 1 | 950 | 950
mt37sve010b | Ud | Válvula de esfera de latón niquelado para roscar de 1/2". |  |  | 1 | 4.13 | 4.13
mt30www010 | Ud | Material auxiliar para instalación de aparato sanitario. |  |  | 1 | 1.05 | 1.05
mo107 | h | Ayudante fontanero. |  |  | 0.101 | 16.1 | 1.63
| % | Medios auxiliares |  |  | 2 | 956.81 | 19.14
| % | Costes indirectos |  |  | 3 | 975.95 | 29.28
[6 empty] | Total: | 1005.23