## Hoja 1
SMJ020 |  |  | Ud | Ducha de emergencia.
Ducha de emergencia de instalación en techo, modelo Techo 85753 "PRESTO EQUIP", para instalación con tubería empotrada en paramento, con estructura de tubo de latón pintado con poliéster y rociador de caucho EPDM, accionada mediante tirante rígido con empuñadura triangular.
Descompuesto | Ud | Descomposición |  |  | Rend. | Precio unitario | Precio partida
mt30emp020m | Ud | Ducha de emergencia de instalación en techo, modelo Techo 85753 "PRESTO EQUIP", para instalación con tubería empotrada en paramento, con estructura de tubo de latón pintado con poliéster y rociador de caucho EPDM, accionada mediante tirante rígido con empuñadura triangular, conexión macho para la entrada de agua de 1/2", presión mínima de suministro 1 bar, caudal de agua 112 litros/minuto. |  |  | 1 | 715 | 715
mt37sve010b | Ud | Válvula de esfera de latón niquelado para roscar de 1/2". |  |  | 1 | 4.13 | 4.13
mt30www010 | Ud | Material auxiliar para instalación de aparato sanitario. |  |  | 1 | 1.05 | 1.05
mo107 | h | Ayudante fontanero. |  |  | 0.101 | 16.1 | 1.63
| % | Medios auxiliares |  |  | 2 | 721.81 | 14.44
| % | Costes indirectos |  |  | 3 | 736.25 | 22.09
[6 empty] | Total: | 758.34