## Hoja 1
SAL031 |  | Ud |  | Lavabo mural, de acero inoxidable.
Lavabo mural, de acero inoxidable AISI 304, con acabado satinado, modelo Prestosan Inox Bol 88813 "PRESTO EQUIP", equipado con grifería temporizada, mezcladora, de repisa, para lavabo.
Descompuesto | Ud |  | Descomposición |  | Rend. | Precio unitario | Precio partida
mt30lxp010vd | Ud |  | Lavabo mural, de acero inoxidable AISI 304, con acabado satinado, modelo Prestosan Inox Bol 88813 "PRESTO EQUIP", de 500x497 mm, de 1 cubeta de 145 mm de altura y 360 mm de diámetro, con válvula de desagüe de 1/4" y 32 mm de diámetro, con vierteaguas, con un orificio de 22 mm de diámetro para la grifería (no incluida en este precio). |  | 1 | 298.7 | 298.7
mt31gmp020baa | Ud |  | Grifería temporizada, mezcladora, de repisa, para lavabo, aireador, con tiempo de flujo de 10 segundos, limitador de caudal a 6 l/min, acabado cromado; incluso elementos de conexión, enlaces de alimentación flexibles de 1/2" de diámetro y 350 mm de longitud, válvula antirretorno y dos llaves de paso. |  | 1 | 204.57 | 204.57
mt37www010 | Ud |  | Material auxiliar para instalaciones de fontanería. |  | 1 | 1.4 | 1.4
mo008 | h |  | Oficial 1ª fontanero. |  | 1.77 | 17.82 | 31.54
| % |  | Medios auxiliares |  | 2 | 536.21 | 10.72
| % |  | Costes indirectos |  | 3 | 546.93 | 16.41
[6 empty] | Total: | 563.34