## Hoja 1
SAU001 | Ud |  | Urinario de porcelana sanitaria.
Urinario con con desagüe visto, funcionamiento sin agua, serie Prestodry, modelo Quare S "PRESTO EQUIP", de 390x300x240 mm.
Descompuesto |  | Ud |  | Descomposición | Rend. | Precio unitario | Precio partida
mt30uap010nb |  | Ud |  | Urinario de porcelana sanitaria, funcionamiento sin agua, serie Prestodry, modelo Quare S "PRESTO EQUIP", con desagüe visto, sistema de bloqueo de malos olores, color blanco, de 390x300x240 mm; incluso rejilla de desagüe y juego de fijación. | 1 | 508.8 | 508.8
mt30www010 |  | Ud |  | Material auxiliar para instalación de aparato sanitario. | 1 | 1.05 | 1.05
mo008 |  | h |  | Oficial 1ª fontanero. | 1.438 | 17.82 | 25.63
|  | % |  | Medios auxiliares | 2 | 535.48 | 10.71
|  | % |  | Costes indirectos | 3 | 546.19 | 16.39
[6 empty] | Total: | 562.58