## Hoja 1
SPI020 |  |  | Ud | Inodoro suspendido.
Taza de inodoro con tanque integrado, de porcelana sanitaria, para montaje suspendido, modelo Suspendido 87121 "PRESTO EQUIP", color blanco, con asiento de inodoro extraíble y antideslizante y tapa, con salida para conexión horizontal, equipado con fluxor modelo 1000 A "PRESTO EQUIP" fijado a bastidor metálico regulable, modelo Regulable 18492 "PRESTO EQUIP".
Descompuesto | Ud | Descomposición |  |  | Rend. | Precio unitario | Precio partida
mt30ipp040d | Ud | Taza de inodoro con tanque integrado, de porcelana sanitaria, para montaje suspendido, modelo Suspendido 87121 "PRESTO EQUIP", color blanco, con asiento de inodoro extraíble y antideslizante y tapa, con salida para conexión horizontal, equipado con fluxor modelo 1000 A "PRESTO EQUIP", con posibilidad de uso como bidé; para fijar al soporte mediante 2 puntos de anclaje. |  |  | 1 | 393.3 | 393.3
mt30asp020d | Ud | Bastidor metálico regulable, modelo Regulable 18492 "PRESTO EQUIP", de acero pintado con poliéster, como soporte de inodoro suspendido y fluxor, para fijar sobre tabiquería ligera, de 495 mm de anchura y 1050 a 1300 mm de altura; incluso anclajes, codo de desagüe de 110 mm de diámetro y elementos de conexión. |  |  | 1 | 221.6 | 221.6
mt30www010 | Ud | Material auxiliar para instalación de aparato sanitario. |  |  | 1 | 1.05 | 1.05
mo008 | h | Oficial 1ª fontanero. |  |  | 1.438 | 17.82 | 25.63
| % | Medios auxiliares |  |  | 2 | 641.58 | 12.83
| % | Costes indirectos |  |  | 3 | 654.41 | 19.63
[6 empty] | Total: | 674.04